## BORU, FLAN, MİL AĞIRLIK HESABI
MALZEMENİN YOĞUNLUĞUNU GİRİNİZ |  |  | ( gr / cm3 ) | 8
BORU AĞIRLIK HESABI
DIŞ ÇAP | 51 | mm
SAC KALINLIĞI | 2 | mm
İÇ ÇAP | 47 | mm
YÜKSEKLİK | 6000 | mm
AĞIRLIK | 14.7781 | kg
ADET | 2 | ad
TOPLAM AĞIRLIK | 29.5562 | kg
FLANŞ AĞIRLIK HESABI
DIŞ ÇAP | 350 | mm
İÇ ÇAP | 120 | mm
YÜKSEKLİK | 20 | mm
AĞIRLIK | 13.5843 | kg
ADET | 2 | ad
TOPLAM AĞIRLIK | 27.1686 | kg
MİL AĞIRLIK HESABI
ÇAP | 1700 | mm
YÜKSEKLİK | 1.5 | mm
AĞIRLIK | 27.2376 | kg
ADET | 2 | ad
TOPLAM AĞIRLIK | 54.4752 | kg
PROFİL AĞIRLIK HESABI
A | 50 | mm
B | 30 | mm
T | 2 | mm
C | 46 | mm
D | 26 | mm
YÜKSEKLİK | 2250 | mm
AĞIRLIK | 5.472 | kg
ADET | 2 | ad
TOPLAM AĞIRLIK | 10.944 | kg
KARE SAC AĞIRLIK HESAPLAMASI ( LAMA ) ( SAC LEVHA )
A | 2000 | mm
B | 4000 | mm
SAC KALINLIĞI | 1.2 | mm
AĞIRLIK | 76.8 | kg
ADET | 3 | ad
TOPLAM AĞIRLIK | 230.4 | kg
MALZEMENİN HACMİNE GÖRE AĞIRLIK HESABI
MALZEMENİN HACMİ ( mm3 ) |  | 4349182.5941
MALZEMENİN AĞIRLIĞI ( kg ) |  | 34.7935
ADET |  | 3
TOPLAM AĞIRLIK ( kg ) |  | 104.3804